## Partes A e B
R1 | x01 | R2 | x02 | I +- 0,001 A | I +- 0,001 A | 0 | 0.012 | 0.038 | 0.054 | 0.093 | 0.164 | 0.201 | 0.28 | 0.318 | 0.457 | 0.625 | Bobine A
6.5 | 0 | 6.5 | 6.5 | 0.5 | V +- 0,1 mV | 0 | 1.8 | 6 | 8.6 | 15.1 | 26.8 | 32.8 | 45.7 | 52.2 | 74.9 | 102.2 | x +- 0,05 cm | 0 | 1 | 2 | 3 | 4 | 5 | 6 | 7 | 8 | 9 | 10 | 11 | 12 | 13 | 14 | 15 | 16 | 17 | 18
[17 empty] | VH +- 0,1 mV | 1.7 | 2.2 | 2.6 | 3.3 | 4.1 | 5.4 | 6.8 | 8.4 | 10.5 | 12.7 | 15 | 16.7 | 17.5 | 17.3 | 16 | 14 | 11.7 | 9.6 | 7.6
Bobine B
[17 empty] | x +- 0,05 cm | 0 | 1 | 2 | 3 | 4 | 5 | 6 | 7 | 8 | 9 | 10 | 11 | 12 | 13 | 14 | 15 | 16 | 17 | 18
[17 empty] | VH +- 0,1 mV | 8.2 | 10.1 | 12.6 | 14.9 | 16.7 | 17.7 | 17.7 | 16.5 | 14.5 | 12.2 | 10 | 8 | 6.3 | 4.9 | 3.9 | 3.2 | 2.6 | 2.1 | 1.6
Bobine A + Bobine B
[17 empty] | x +- 0,05 cm | 0 | 1 | 2 | 3 | 4 | 5 | 6 | 7 | 8 | 9 | 10 | 11 | 12 | 13 | 14 | 15 | 16 | 17 | 18
[17 empty] | VH +- 0,1 mV | 10 | 12.2 | 15 | 18 | 20.8 | 23 | 24.2 | 24.8 | 24.8 | 24.8 | 24.8 | 24.5 | 24 | 22 | 20 | 17.2 | 14.5 | 11.8 | 9.2
[17 empty] | Soma: | 9.9 | 12.3 | 15.2 | 18.2 | 20.8 | 23.1 | 24.5 | 24.9 | 25 | 24.9 | 25 | 24.7 | 23.8 | 22.2 | 19.9 | 17.2 | 14.3 | 11.7 | 9.2
[5 empty] | N/L = | 3467 +- 60 | espiras/m